## Záradék
SZEGED, CSÁKY JÓZSEF u. SZKT-TELEPHELY
IVÓVÍZ REKONSTRUKCIÓ II. SZAKASZ
Jármű mosótól Csarnokokig
Név :
Cím : |  | Kelt: 20.. év...........hó...nap
Szám :.............
KSH besorolás:.....................
Teljesítés:20.. év...........hó...nap
A munka leírása: |  | Készítette :.....................
Készült:
Költségvetés főösszesítő
Megnevezés |  | Anyagköltség | Díjköltség
Építmény közvetlen költségei |  | 0 | 0
II. etap nettó ajánlati ára |  | 0
Aláírás

## Összesítő
Munkanem megnevezése | Anyag összege | Díj összege
Irtás, föld- és sziklamunka | 0 | 0
Közműcsővezetékek és -szerelvények szerelése | 0 | 0
Összesen: | 0 | 0

## Irtás, föld- és sziklamunka
Ssz. | Tételszám | Tétel szövege | Menny. | Egység | Anyag egységár | Díj egységre | Anyag összesen | Díj összesen
1 | 21-003-5.1.1.3 | Munkaárok földkiemelése közművesített területen, kézi erővel, bármely konzisztenciájú talajban, dúcolás nélkül, 2,0 m2 szelvényig, IV. talajosztály | 209.7 | m3 | 0 | 0 | 0 | 0
2 | 21-003-5.2.1.3.1 | Munkaárok földkiemelése közművesített területen, kézi erővel, bármely konzisztenciájú talajban, dúcolt árokból, 3,0 m árokszélességig, talajosztály: IV. 2,0 m mélységig | 27.4 | m3 | 0 | 0 | 0 | 0
3 | 21-003-11.1.1 | Földvisszatöltés munkagödörbe vagy munkaárokba, tömörítés nélkül, réteges elterítéssel, I-IV. osztályú talajban, kézi erővel, az anyag súlypontja karoláson belül, a vezeték (műtárgy) felett és mellett 50 cm vastagságig | 146.6 | m3 | 0 | 0 | 0 | 0
4 | 21-003-11.1.2 | Földvisszatöltés munkagödörbe vagy munkaárokba, tömörítés nélkül, réteges elterítéssel, I-IV. osztályú talajban, kézi erővel, az anyag súlypontja karoláson belül, a vezetéket (műtárgyat) környező 50 cm-en túli szelvényben | 90.7 | m3 | 0 | 0 | 0 | 0
| "K" | Beton akna bontása 2,0*2,0*2,0*0,2 | 1 | db | 0 | 0 |  | 0
5 | 21-008-1.1.3 | Döngölés kézi erővel száraz, földnedves IV. fejtési talajosztályban | 237.3 | m3 | 0 | 0 | 0 | 0
|  | Munkanem összesen: |  |  |  |  | 0 | 0

## Közműcsővezetékek és -szerelvén
Ssz. | Tételszám | Tétel szövege | Menny. | Egység | Anyag egységár | Díj egységre | Anyag összesen | Díj összesen
1 | 54-000-1.4.1 | Csővezetékek bontása, idomokkal és szerelvényekkel együtt, azbesztcement nyomócső, 200 mm Ø-ig | 240.1 | m | 0 | 0 | 0 | 0
2 | 54-000-1.5 | Csővezetékek bontása, idomokkal és szerelvényekkel együtt, műanyag (PVC) nyomócső, bármely méretben | 8.3 | m | 0 | 0 | 0 | 0
3 | 54-001-1.3-0120014 | Varrat nélküli acélcső szerelése, menetes kötésekkel, csőidomokkal együtt, DN 25 Horganyzott acélcső MSZ 120/1 A 37X 1" | 5 | m | 0 | 0 | 0 | 0
4 | 54-002-5.2.1.2-0147292 | Gömbgrafitos idom elhelyezése földárokban, karimás csatlakozással, PN 10-40 DN 125 méretig, DN 100 PURATOR - SG-PAM göv. QN idom, karimás talpas könyök, MSZ EN545 szerint, PN10-16, DN100, Cikksz.:QN10B16 | 8 | db | 0 | 0 | 0 | 0
5 | 54-002-7.2-0144552 | Öntöttvas csőrendszerek és idomok húzásbiztos tokos kötéseinek készítése, fogas gumigyűrűvel, PN 10-16, DN 100 L. Frischhut TYTON-Sit Plus húzásbiztos tömítőgyűrű 100-as GGG csőhöz, PN 32 Cikkszám: SIT100 | 8 | db | 0 | 0 | 0 | 0
6 | 54-005-5.1-0133552 | PP, PE, KPE nyomócső szerelése, földárokban, hegesztett kötésekkel, idomok nélkül, csőátmérő: 16-50 mm között WAVIN PE ivóvíz nyomócső PE 80 SDR 11 PN 10 25 mm x 2,3 mm kék csík 200 m/tekercs, V02511VT | 71.3 | m | 0 | 0 | 0 | 0
| "K" | Ivóvíz nyomócső DN32 PE80 SDR11 PN10 | 4.4 | m | 0 | 0 | 0 | 0
7 | 54-005-5.2-0110066 | PP, PE, KPE nyomócső szerelése, földárokban, hegesztett kötésekkel, idomok nélkül, csőátmérő: 63-90 mm között PIPELIFE PE80 ivóvíz nyomócső 63x5,8 mm 12,5bar (C=1,25), 80VSDR11063EN100K | 25.7 | m | 0 | 0 | 0 | 0
8 | 54-005-5.3-0141218 | PP, PE, KPE nyomócső szerelése, földárokban, hegesztett kötésekkel, idomok nélkül, csőátmérő: 110 mm TEXOR, KPE víz nyomócső PE100, SDR17 PN10 110 x 6,6 mm, 200 m/ tekercs, Csz.:2094110200 | 489.5 | m | 0 | 0 | 0 | 0
9 | 54-005-6.3-0133712 | PP, PE, KPE nyomócső idom szerelése, földárokban, hegesztett kötésekkel, csőátmérő: 110 mm WAVIN PE elektrofúziós egyenes összekötő idom, PE 100 SDR 11 (SDR 11-17/17,6) PN 16, 110 mm, EZ110 | 8 | db | 0 | 0 | 0 | 0
10 | 54-005-6.3-0133759 | PP, PE, KPE nyomócső idom szerelése, földárokban, hegesztett kötésekkel, csőátmérő: 110 mm WAVIN PE elektrofúziós csőidom, PE 100 SDR 11 (SDR 11-17/17,6) PN 16, 90° könyök 110 mm, EK9110 | 2 | db | 0 | 0 | 0 | 0
12 | 54-005-6.3-0133799 | PP, PE, KPE nyomócső idom szerelése, földárokban, hegesztett kötésekkel, csőátmérő: 110 mm WAVIN PE elektrofúziós T-idom, PE 100 SDR 11 (SDR 11-17/17,6) PN 16, egál 110 mm, ET110 | 10 | db | 0 | 0 | 0 | 0
13 | "K" | PP, PE, KPE nyomócső idom szerelése, földárokban, hegesztett kötésekkel, csőátmérő: 110 mm PIPELIFE PE elektrofúziós megcsapolóhíd 110 mm x32 mm SDR11, PEPMECSH110-25 | 1 | db | 0 | 0 | 0 | 0
14 | 54-005-6.3-0246700 | PP, PE, KPE nyomócső idom szerelése, földárokban, hegesztett kötésekkel, csőátmérő: 110 mm PIPELIFE PE elektrofúziós megcsapolóhíd 110 mm x 25 mm SDR11, PEPMECSH110-25 | 2 | db | 0 | 0 | 0 | 0
15 | 54-005-6.3-0246703 | PP, PE, KPE nyomócső idom szerelése, földárokban, hegesztett kötésekkel, csőátmérő: 110 mm PIPELIFE PE elektrofúziós megcsapolóhíd 110 mm x 63 mm SDR11, PEPMECSH110-63 | 1 | db | 0 | 0 | 0 | 0
16 | "K" | DN100 HAWLE tolózár beépítése | 8 | db | 0 | 0 | 0 | 0
17 | "K" | DN100 tűzcsap áthelyezése | 8 | db | 0 | 0 | 0 | 0
18 | "K" | DN110 AVK tolózár beépítése | 2 | db | 0 | 0 | 0 | 0
19 | 54-006-4.2.2-0147842 | Szerelvények kiegészítő elemei beépítési készlet felszerelése, DN 100 PURATOR - SG-PAM beépítési készlet tolózárakhoz, DN100, L=1500 mm Cikksz.:162022 | 10 | db | 0 | 0 | 0 | 0
20 | "K" | Fúrás DN180 földrakétával | 29.1 | m | 0 | 0 | 0 | 0
21 | 54-007-3.2.1 | Védőcső lezárása gumiharang felszerelésével, méret: DN 10-65 (vezeték)/DN 150 (védőcső) | 8 | db | 0 | 0 | 0 | 0
22 | 54-007-4.1 | Vezetékcső védőcsőbe húzása (többletidő a csőfektetési tételekre), DN 300 méretig | 40.2 | m | 0 | 0 | 0 | 0
23 | 54-008-7.3 | Kerti locsolócsap beépítése, víztelenítő főcsappal és csapszekrénnyel együtt, DN 25 | 1 | db | 0 | 0 | 0 | 0
24 | 54-009-1.1.5 | Karimás kötés készítése, hideg-, meleg- és forróvíz vezetékre, DN 100 méretig, DN 100 | 32 | db | 0 | 0 | 0 | 0
25 | 54-011-5 | Nyomvonaljelző fektetése, 20 cm széles sárga műanyag szalagból, műanyag csövek fölé | 561.8 | m | 0 | 0 | 0 | 0
26 | 54-016-6.1 | Fűtési és vízvezeték szakaszos és hálózati nyomáspróbája vízzel, 200 mm külső Ø-ig | 590.9 | m | 0 | 0 | 0 | 0
27 | 54-016-7.1 | Csővezetékek fertőtlenítése, DN 200 méretig | 590.9 | m | 0 | 0 | 0 | 0
|  | Munkanem összesen: |  |  |  |  | 0 | 0